## Bill_of_materials
Name | Description | Designator | Footprint | LibRef | Quantity
0.1UF | CAP CER 0.1UF 25V X5R 0402 | C1, C4, C6 | FP-C0402-BB-MFG | CMP-03020-014070-2 | 3
47pF | Cap Ceramic 47pF 25V X7R 5% Pad SMD 0402 125C Automotive T/R | C2, C3 | FP-C0402-BB-MFG | CMP-03020-019736-1 | 2
4.7uF | Cap Ceramic 4.7uF 16V' | C5 | CAPC2013X145X50ML20T25 | CMP-1036-04891-3 | 1
10nF | C0402 10,000 pF X7R 10.00% 50 V | C7, C8 | FP-C0402-BB-MFG | CMP-03020-021286-1 | 2
USB4110GFA | USB-C (USB TYPE-C) USB 2.0 Receptacle Connector 24 (16+8 Dummy) Position Surface Mount, Right Angle | J1 | GCT_USB4110GFA | USB4110GFA | 1
MI0805K601R-10 | Chip Bead for Power Filtering, 1500 mA, 600 Ohm, -40 to 125 degC, 0805 (2012 Metric), RoHS, Tape and Reel | L1 | LIRD-MI0805K601R-10-2_V | CMP-2000-05196-1 | 1
MMT-104-01-T-SH | Horizontal Surface Mount Header, -55 to 105 degC, 2 mm Pitch, 4-Pin, Male, RoHS | P1 | SMTC-MMT-104-01-X-SH | CMP-1029-00049-1 | 1
5K1 | RES Thick Film, 5.1kΩ, 5%, 0.063W, 200ppm/°C, 0402 | R1, R2 | FP-CRCW0402-e3-IPC_A | CMP-02407-004842-1 | 2
27R | RES 27Ω ±5% 0.063W 0402 | R3, R4 | FP-AC0402-MFG | CMP-03412-042158-1 | 2
10K | RES 10Ω ±5% 0.063W 0402 | R5 | RESC1005X40X20NL05T10 | CMP-2002-01682-1 | 1
15K | RES 15Ω ±5% 0.063W 0402 | R6 | RESC1005X40X20NL05T10 | CMP-2002-01682-1 | 1
0R | Anti-Sulfurated Chip Resistor Automotive Grade 0Ω Jumper 0.25W 1206 | R7 | FP-AF1206-MFG | CMP-03412-039834-1 | 1
FT230XQ-T | USB to Basic UART Interface Chip, UHCI/OHCI/EHCI Compatible, USB 2.0 Compatible, -40 to +85 degC, 16-Pin QFN, Pb-Free, Tray | U1 | QFN-16_M | CMP-0248-00009-2 | 1